## Hoja 1
LVT010 | m² |  | Vidrio templado.
Vidrio de silicato sodocálcico templado, de color verde, de 5 mm de espesor, fijado sobre carpintería con perfil continuo de neopreno.
Código |  | Unidad |  | Descripción | Cantidad | Precio unitario | Importe
1 |  |  |  | Materiales
mt21vtt020tb |  | m² |  | Vidrio de silicato sodocálcico templado, de color verde, de 5 mm de espesor. | 1.006 | 26828.7 | 26989.7
mt21vva025 |  | m |  | Perfil continuo de neopreno para la colocación del vidrio. | 3.334 | 625.98 | 2087.02
mt21vva021 |  | Ud |  | Material auxiliar para la colocación de vidrios. | 1.5 | 876.37 | 1314.56
[5 empty] | Subtotal materiales: |  | 30391.3
2 |  |  |  | Mano de obra
mo055 |  | h |  | Maestro 1ª cristalero. | 0.817 | 9249.48 | 7556.83
mo110 |  | h |  | Ayudante cristalero. | 0.817 | 6906.35 | 5642.49
[5 empty] | Subtotal mano de obra: |  | 13199.3
3 |  |  |  | Herramientas
|  | % |  | Herramientas | 2 | 43590.6 | 871.81
Coste de mantenimiento decenal: $ 6.224,73 en los primeros 10 años. |  |  |  |  | Costos directos (1+2+3): |  | 44462.4