## Hoja 1
NAJ020 | m | Aislamiento térmico bajo vierteaguas metálico.
Aislamiento térmico bajo vierteaguas metálico, formado por panel rígido de poliestireno extruido, de superficie rugosa acanalada y mecanizado lateral machihembrado y recto, de 40 mm de espesor, resistencia a compresión >= 300 kPa, resistencia térmica 1,2 m²K/W, conductividad térmica 0,034 W/(mK), colocado a tope y fijado con adhesivo cementoso sobre la superficie soporte, previa aplicación de una capa de regularización de mortero industrial para albañilería, de cemento, color gris, con aditivo hidrófugo, categoría M-5 (resistencia a compresión 5 N/mm²), suministrado en sacos, de 4 cm de espesor.
Código |  |  | Unidad | Descripción | Cantidad | Precio unitario | Importe
1 |  |  |  | Materiales
mt16pxa010eaq |  |  | m² | Panel rígido de poliestireno extruido, de superficie rugosa acanalada y mecanizado lateral machihembrado y recto, de 40 mm de espesor, resistencia a compresión >= 300 kPa, resistencia térmica 1,2 m²K/W, conductividad térmica 0,034 W/(mK), Euroclase E de reacción al fuego, con código de designación XPS-EN 13164-T2-CS(10/Y)300-DS(70,90)-DLT(2)5-WL(T)0,7-WD(V)3-FTCD1. | 0.3 | 12012.8 | 3603.84
mt16aaa010 |  |  | kg | Mortero adhesivo para fijación de materiales aislantes. | 2.7 | 246.19 | 664.71
mt08aaa010a |  |  | m³ | Agua. | 0.006 | 924.2 | 5.55
mt09mif010ia |  |  | t | Mortero industrial para albañilería, de cemento, color gris, con aditivo hidrófugo, categoría M-5 (resistencia a compresión 5 N/mm²), suministrado en sacos. | 0.011 | 34746.1 | 382.21
[5 empty] | Subtotal materiales: |  | 4656.31
2 |  |  |  | Mano de obra
mo054 |  |  | h | Maestro 1ª montador de aislamientos. | 0.114 | 8553.61 | 975.11
mo101 |  |  | h | Ayudante montador de aislamientos. | 0.114 | 6222.52 | 709.37
mo020 |  |  | h | Maestro 1ª construcción. | 0.136 | 8324.16 | 1132.09
mo113 |  |  | h | Jornal construcción. | 0.273 | 5995.15 | 1636.68
[5 empty] | Subtotal mano de obra: |  | 4453.25
3 |  |  |  | Herramientas
|  |  | % | Herramientas | 2 | 9109.56 | 182.19
Coste de mantenimiento decenal: $ 185,84 en los primeros 10 años. |  |  |  |  | Costos directos (1+2+3): |  | 9291.75