## Hoja 1
NAJ110 | m |  | Aislamiento térmico de base de muro, con vidrio celular.
Aislamiento térmico de base de muro, formado por banda de vidrio celular, de 50 mm de espesor y 115 mm de anchura, resistencia a compresión >= 1600 kPa, resistencia térmica 0,4348 m²K/W, conductividad térmica 0,05 W/(mK) y Euroclase A1 de reacción al fuego, recibida con mortero de cemento, confeccionado en obra, dosificación 1:6.
Código |  | Unidad |  | Descripción | Cantidad | Precio unitario | Importe
1 |  |  |  | Materiales
mt16pvi040a |  | m |  | Banda de vidrio celular, de 50 mm de espesor y 115 mm de anchura, resistencia a compresión >= 1600 kPa, resistencia térmica 0,4348 m²K/W, conductividad térmica 0,05 W/(mK) y Euroclase A1 de reacción al fuego; para colocar en la base de muros. | 1 | 34016.2 | 34016.2
mt08aaa010a |  | m³ |  | Agua. | 0.006 | 924.2 | 5.55
mt01arg005a |  | t |  | Arena de cantera, para mortero preparado en obra. | 0.002 | 11947.9 | 23.9
mt08cem000e |  | kg |  | Cemento gris en sacos. | 0.278 | 100.67 | 27.99
[5 empty] | Subtotal materiales: |  | 34073.64
2 |  |  |  | Maquinaria
mq06hor010 |  | h |  | Concretera eléctrica con una capacidad de amasado de 160 l. | 0.005 | 2262.69 | 11.31
[5 empty] | Subtotal maquinaria: |  | 11.31
3 |  |  |  | Mano de obra
mo054 |  | h |  | Maestro 1ª montador de aislamientos. | 0.148 | 8929.75 | 1321.6
mo101 |  | h |  | Ayudante montador de aislamientos. | 0.148 | 6494.86 | 961.24
[5 empty] | Subtotal mano de obra: |  | 2282.84
4 |  |  |  | Herramientas
|  | % |  | Herramientas | 2 | 36367.79 | 727.36
Coste de mantenimiento decenal: $ 3.601,94 en los primeros 10 años. |  |  |  |  | Costos directos (1+2+3+4): |  | 37095.15