## Hoja 1
NAP020 | m² | Aislamiento térmico intermedio en tabique de placas.
Aislamiento térmico intermedio en tabique de placas, formado por panel semirrígido de lana de vidrio, PV Acustiver "ISOVER", de 60 mm de espesor, no revestido, resistencia térmica 1,55 m²K/W, conductividad térmica 0,038 W/(mK), colocado entre los montantes de la estructura portante.
Código |  | Unidad | Descripción | Cantidad | Precio unitario | Importe
1 |  |  | Materiales
mt16lvi030auha |  | m² | Panel semirrígido de lana de vidrio, PV Acustiver "ISOVER", de 60 mm de espesor, no revestido, resistencia térmica 1,55 m²K/W, conductividad térmica 0,038 W/(mK). | 1 | 2704 | 2704
|  |  |  | Subtotal materiales: |  | 2704
2 |  |  | Mano de obra
mo054 |  | h | Maestro 1ª montador de aislamientos. | 0.057 | 5628.66 | 320.83
mo101 |  | h | Ayudante montador de aislamientos. | 0.057 | 4063.51 | 231.62
|  |  |  | Subtotal mano de obra: |  | 552.45
3 |  |  | Herramientas
|  | % | Herramientas | 2 | 3256.45 | 65.13
Coste de mantenimiento decenal: $ 66,43 en los primeros 10 años. |  |  |  | Costos directos (1+2+3): |  | 3321.58