## Hoja 1
NBA030 | m |  | Aislamiento acústico a ruido aéreo de codo de bajada, con complejos multicapa.
Aislamiento acústico a ruido aéreo de codo de bajada de 110 mm de diámetro, realizado con complejo multicapa, de 7 mm de espesor, 3,7 kg/m² de masa superficial, formado por una lámina de polietileno de 5 mm de espesor y una lámina viscoelástica de alta densidad de 2 mm de espesor; dispuesto en torno a la bajada a modo de coquilla con bridas de plástico y refuerzo con banda autoadhesiva desolidarizante, de 90 mm de anchura y de 4 mm de espesor, formada por una lámina de poliolefinas de alta resistencia y una lámina viscoelástica de alta densidad de 2 mm de espesor. Incluso cinta viscoelástica autoadhesiva, para sellado de juntas.
Código |  | Unidad |  | Descripción | Cantidad | Precio unitario | Importe
1 |  |  |  | Materiales
mt16ptc010a |  | m² |  | Complejo multicapa, de 7 mm de espesor, 3,7 kg/m² de masa superficial, formado por una lámina de polietileno de 5 mm de espesor y una lámina viscoelástica de alta densidad de 2 mm de espesor; con 64 dB de índice global de reducción acústica, Rw; proporcionando una reducción del nivel global de presión de ruido de impactos de 18 dB y una reducción del nivel global ponderado de presión de ruido aéreo de 10 dBA. | 0.38 | 12729.6 | 4837.25
mt16pdg012a |  | Ud |  | Brida de plástico, para fijación de aislamiento acústico de bajadas. | 4 | 213.34 | 853.36
mt16pnc010a |  | m |  | Cinta viscoelástica autoadhesiva, con autoprotección de aluminio, de 50 mm de anchura y de 1,5 mm de espesor, para sellado de juntas. | 1.1 | 971.91 | 1069.1
mt16ptc060c |  | m |  | Banda autoadhesiva desolidarizante, de 90 mm de anchura y de 4 mm de espesor, formada por una lámina de poliolefinas de alta resistencia y una lámina viscoelástica de alta densidad de 2 mm de espesor; proporcionando una reducción del nivel global de presión de ruido de impactos de 17 dB. | 4.224 | 1706.76 | 7209.35
[5 empty] | Subtotal materiales: |  | 13969.1
2 |  |  |  | Mano de obra
mo054 |  | h |  | Maestro 1ª montador de aislamientos. | 0.267 | 8556.75 | 2284.65
mo101 |  | h |  | Ayudante montador de aislamientos. | 0.267 | 6224.8 | 1662.02
[5 empty] | Subtotal mano de obra: |  | 3946.67
3 |  |  |  | Herramientas
|  | % |  | Herramientas | 2 | 17915.7 | 358.31
Coste de mantenimiento decenal: $ 913,70 en los primeros 10 años. |  |  |  |  | Costos directos (1+2+3): |  | 18274