## Hoja 1
NCA010 | Ud | Pastilla antivibración, de caucho.
Pastilla antivibración de caucho, de 60x60x40 mm y 500 kg de carga máxima.
Código |  | Unidad | Descripción | Cantidad | Precio unitario | Importe
1 |  |  | Materiales
mt16avg010x |  | Ud | Pastilla antivibración de caucho, de 60x60x40 mm y 500 kg de carga máxima. | 1 | 2810.39 | 2810.39
|  |  |  | Subtotal materiales: |  | 2810.39
2 |  |  | Mano de obra
mo054 |  | h | Maestro 1ª montador de aislamientos. | 0.114 | 8556.75 | 975.47
mo101 |  | h | Ayudante montador de aislamientos. | 0.114 | 6224.8 | 709.63
|  |  |  | Subtotal mano de obra: |  | 1685.1
3 |  |  | Herramientas
|  | % | Herramientas | 2 | 4495.49 | 89.91
Coste de mantenimiento decenal: $ 458,54 en los primeros 10 años. |  |  |  | Costos directos (1+2+3): |  | 4585.4