## Hoja 1
NDC020 | m² |  | Drenaje bajo placa de fundación, con láminas nodulares con geotextil.
Drenaje bajo placa de fundación, con lámina drenante de estructura nodular de polietileno de alta densidad (PEAD/HDPE), con nódulos de 7,5 mm de altura, con geotextil de polipropileno incorporado, resistencia a la compresión 150 kN/m² según ISO 604, capacidad de drenaje 5 l/(s·m) y masa nominal 0,7 kg/m², preparada para recibir directamente el hormigón de la placa de fundación. Colocación en obra: con solapes en la base de la placa de fundación, sobre el terreno.
Código |  | Unidad |  | Descripción | Cantidad | Precio unitario | Importe
1 |  |  |  | Materiales
mt14gdo010b |  | m² |  | Lámina drenante de estructura nodular de polietileno de alta densidad (PEAD/HDPE), con nódulos de 7,5 mm de altura, con geotextil de polipropileno incorporado, resistencia a la compresión 150 kN/m² según ISO 604, capacidad de drenaje 5 l/(s·m) y masa nominal 0,7 kg/m². | 1.1 | 4841.47 | 5325.62
[5 empty] | Subtotal materiales: |  | 5325.62
2 |  |  |  | Mano de obra
mo029 |  | h |  | Maestro 1ª aplicador de membranas impermeabilizantes. | 0.057 | 8324.16 | 474.48
mo067 |  | h |  | Ayudante aplicador de membranas impermeabilizantes. | 0.057 | 6222.52 | 354.68
[5 empty] | Subtotal mano de obra: |  | 829.16
3 |  |  |  | Herramientas
|  | % |  | Herramientas | 2 | 6154.78 | 123.1
Coste de mantenimiento decenal: $ 251,12 en los primeros 10 años. |  |  |  |  | Costos directos (1+2+3): |  | 6277.88