## Hoja 1
NDS020 | m² |  | Drenaje bajo radier en contacto con el terreno, con láminas nodulares con geotextil.
Drenaje bajo radier en contacto con el terreno, con lámina drenante de estructura nodular de polietileno de alta densidad (PEAD/HDPE), con nódulos de 7,5 mm de altura, con geotextil de polipropileno incorporado, resistencia a la compresión 150 kN/m² según ISO 604, capacidad de drenaje 5 l/(s·m) y masa nominal 0,7 kg/m², colocada con solapes en la base del radier, sobre el terreno; preparada para la posterior imprimación del radier.
Código |  | Unidad |  | Descripción | Cantidad | Precio unitario | Importe
1 |  |  |  | Materiales
mt14gdo010b |  | m² |  | Lámina drenante de estructura nodular de polietileno de alta densidad (PEAD/HDPE), con nódulos de 7,5 mm de altura, con geotextil de polipropileno incorporado, resistencia a la compresión 150 kN/m² según ISO 604, capacidad de drenaje 5 l/(s·m) y masa nominal 0,7 kg/m². | 1.1 | 4445.75 | 4890.33
[5 empty] | Subtotal materiales: |  | 4890.33
2 |  |  |  | Mano de obra
mo029 |  | h |  | Maestro 1ª aplicador de membranas impermeabilizantes. | 0.057 | 8327.21 | 474.65
mo067 |  | h |  | Ayudante aplicador de membranas impermeabilizantes. | 0.057 | 6224.8 | 354.81
[5 empty] | Subtotal mano de obra: |  | 829.46
3 |  |  |  | Herramientas
|  | % |  | Herramientas | 2 | 5719.79 | 114.4
Coste de mantenimiento decenal: $ 233,37 en los primeros 10 años. |  |  |  |  | Costos directos (1+2+3): |  | 5834.19