## Hoja 1
NHB030 | m |  | Barrera anticapilaridad en arranque de muro de albañilería, con lámina de poliolefinas.
Barrera anticapilaridad en arranque de muro de albañilería, de 25 cm de espesor, con lámina impermeabilizante flexible tipo EVAC, compuesta de una doble hoja de poliolefina termoplástica con acetato de vinil etileno, con ambas caras revestidas de fibras de poliéster no tejidas, de 0,8 mm de espesor y 625 g/m², colocada con solapes sobre una capa de regularización de mortero de cemento, confeccionado en obra, con aditivo hidrófugo, dosificación 1:6, fijada con adhesivo cementoso mejorado, C2 E.
Código |  | Unidad |  | Descripción | Cantidad | Precio unitario | Importe
1 |  |  |  | Materiales
mt08aaa010a |  | m³ |  | Agua. | 0.006 | 919.27 | 5.52
mt01arg005a |  | t |  | Arena de cantera, para mortero preparado en obra. | 0.002 | 11852.9 | 23.71
mt08cem000e |  | kg |  | Cemento gris en sacos. | 0.313 | 100.14 | 31.34
mt08adt010 |  | kg |  | Aditivo hidrófugo para imprimación de morteros u hormigones. | 0.006 | 735.42 | 4.41
mt09mcr250a |  | kg |  | Adhesivo cementoso mejorado, C2 E, con tiempo abierto ampliado, para la fijación de geomembranas, compuesto por cementos especiales, áridos seleccionados y resinas sintéticas. | 0.15 | 420.83 | 63.12
mt15rev010a |  | m² |  | Lámina impermeabilizante flexible tipo EVAC, compuesta de una doble hoja de poliolefina termoplástica con acetato de vinil etileno, con ambas caras revestidas de fibras de poliéster no tejidas, de 0,8 mm de espesor y 625 g/m². | 0.263 | 16775.2 | 4411.89
[5 empty] | Subtotal materiales: |  | 4539.99
2 |  |  |  | Maquinaria
mq06hor010 |  | h |  | Concretera eléctrica con una capacidad de amasado de 160 l. | 0.005 | 2206.2 | 11.03
[5 empty] | Subtotal maquinaria: |  | 11.03
3 |  |  |  | Mano de obra
mo029 |  | h |  | Maestro 1ª aplicador de membranas impermeabilizantes. | 0.287 | 8327.21 | 2389.91
mo067 |  | h |  | Ayudante aplicador de membranas impermeabilizantes. | 0.298 | 6224.8 | 1854.99
[5 empty] | Subtotal mano de obra: |  | 4244.9
4 |  |  |  | Herramientas
|  | % |  | Herramientas | 2 | 8795.92 | 175.92
Coste de mantenimiento decenal: $ 448,59 en los primeros 10 años. |  |  |  |  | Costos directos (1+2+3+4): |  | 8971.84