## Hoja 1
NIC013 | m² |  | Imprimación de placa de fundación, mediante saturación de la red capilar del hormigón.
Imprimación de placa de fundación, mediante saturación de la red capilar del hormigón. IMPERMEABILIZACIÓN BAJO LA LOSA: aplicación de mortero impermeabilizante, en polvo, mediante espolvoreo manual, rendimiento: 2 kg/m², antes de proceder al vaciado, con la armadura de la losa ya montada, sobre el emplantillado de hormigón previamente humedecido con agua. IMPERMEABILIZACIÓN SOBRE LA LOSA: aplicación de mortero impermeabilizante, en forma de lechada, mediante extendido con cepillo, rendimiento: 2 kg/m², en dos capas, sobre el hormigón ya fraguado.
Código |  | Unidad |  | Descripción | Cantidad | Precio unitario | Importe
1 |  |  |  | Materiales
mt08aaa010a |  | m³ |  | Agua. | 0.005 | 924.2 | 4.62
mt09bmr230a |  | kg |  | Mortero impermeabilizante, con resistencia a los sulfatos, alta resistencia a ciclos de congelamiento y deshielo y efecto protector frente a la carbonatación. | 3 | 902.99 | 2708.97
[5 empty] | Subtotal materiales: |  | 2713.59
2 |  |  |  | Mano de obra
mo032 |  | h |  | Maestro 1ª aplicador de productos impermeabilizantes. | 0.091 | 8324.16 | 757.5
mo070 |  | h |  | Ayudante aplicador de productos impermeabilizantes. | 0.091 | 6222.52 | 566.25
[5 empty] | Subtotal mano de obra: |  | 1323.75
3 |  |  |  | Herramientas
|  | % |  | Herramientas | 2 | 4037.34 | 80.75
Coste de mantenimiento decenal: $ 107,07 en los primeros 10 años. |  |  |  |  | Costos directos (1+2+3): |  | 4118.09