## Hoja 1
NIC016 | m² |  | Imprimación de placa de fundación. Sistema Sándwich "MBCC de Sika".
Imprimación de placa de fundación, sistema Sándwich "MBCC de Sika". IMPERMEABILIZACIÓN BAJO LA LOSA: aplicación de mortero impermeabilizante MasterSeal 501 "MBCC de Sika", en polvo, mediante espolvoreo manual, rendimiento: 1 kg/m², antes de proceder al vaciado, con la armadura de la losa ya montada, sobre el emplantillado de hormigón previamente humedecido con agua. IMPERMEABILIZACIÓN SOBRE LA LOSA: aplicación de mortero impermeabilizante MasterSeal 501 "MBCC de Sika", en forma de lechada, mediante extendido con cepillo, rendimiento: 2 kg/m², en dos capas, sobre el hormigón ya fraguado.
Código |  | Unidad |  | Descripción | Cantidad | Precio unitario | Importe
1 |  |  |  | Materiales
mt08aaa010a |  | m³ |  | Agua. | 0.005 | 924.2 | 4.62
mt09bmr230d |  | kg |  | Mortero impermeabilizante MasterSeal 501 "MBCC de Sika", con resistencia a los sulfatos, alta resistencia a ciclos de congelamiento y deshielo y efecto protector frente a la carbonatación. | 3 | 930.92 | 2792.76
[5 empty] | Subtotal materiales: |  | 2797.38
2 |  |  |  | Mano de obra
mo032 |  | h |  | Maestro 1ª aplicador de productos impermeabilizantes. | 0.091 | 8689.02 | 790.7
mo070 |  | h |  | Ayudante aplicador de productos impermeabilizantes. | 0.091 | 6494.86 | 591.03
[5 empty] | Subtotal mano de obra: |  | 1381.73
3 |  |  |  | Herramientas
|  | % |  | Herramientas | 2 | 4179.11 | 83.58
Coste de mantenimiento decenal: $ 110,83 en los primeros 10 años. |  |  |  |  | Costos directos (1+2+3): |  | 4262.69