## Hoja 1
NIF021 | m² | Imprimación de cornisa o alero con membranas asfálticas.
Imprimación de cornisa o alero con membrana de betún modificado con elastómero SBS, de 3,5 mm de espesor, con armadura de fieltro de poliéster reforzado y estabilizado de 150 g/m², con autoprotección mineral de color gris, tipo monocapa, totalmente adherida al soporte con soplete, previa imprimación con emulsión asfáltica aniónica con cargas. Incluso perfil de lámina de acero galvanizado, banda de refuerzo y banda de terminación para la resolución de encuentros con paramentos verticales y masilla de poliuretano para el sellado del espacio entre el perfil metálico y el paramento.
Código |  | Unidad | Descripción | Cantidad | Precio unitario | Importe
1 |  |  | Materiales
mt14iea020c |  | kg | Emulsión asfáltica aniónica con cargas. | 0.5 | 4064.45 | 2032.23
mt14lba010c |  | m² | Membrana de betún modificado con elastómero SBS, de 2,5 mm de espesor, masa nominal 3 kg/m², con armadura de fieltro de poliéster no tejido de 160 g/m², de superficie no protegida. | 0.347 | 6825.88 | 2368.58
mt14lga010ea |  | m² | Membrana de betún modificado con elastómero SBS, de 3,5 mm de espesor, masa nominal 5 kg/m², con armadura de fieltro de poliéster reforzado y estabilizado de 150 g/m², con autoprotección mineral de color gris. | 1.35 | 10543.7 | 14234
mt15acc020qc |  | m | Perfil de lámina de acero galvanizado, espesor 0,8 mm, desarrollo 300 mm, y 2 pliegues. | 2 | 2505.78 | 5011.56
mt15sja020a |  | Ud | Cartucho de masilla de poliuretano, de 310 cm³. | 0.17 | 8627.08 | 1466.6
|  |  |  | Subtotal materiales: |  | 25112.97
2 |  |  | Mano de obra
mo029 |  | h | Maestro 1ª aplicador de membranas impermeabilizantes. | 0.114 | 8689.02 | 990.55
mo067 |  | h | Ayudante aplicador de membranas impermeabilizantes. | 0.114 | 6494.86 | 740.41
|  |  |  | Subtotal mano de obra: |  | 1730.96
3 |  |  | Herramientas
|  | % | Herramientas | 2 | 26843.93 | 536.88
Coste de mantenimiento decenal: $ 3.833,31 en los primeros 10 años. |  |  |  | Costos directos (1+2+3): |  | 27380.81