## Hoja 1
NIJ112 | m |  | Imprimación de junta de construcción en contacto con el agua, con cinta de PVC-P.
Imprimación de junta de construcción, expuesta a presión hidrostática, temporal o permanente, con cinta de PVC-P, de 190 mm de anchura y 4 mm de espesor, color gris, colocada a tope, en la cara exterior del elemento estructural, fijada con puntas metálicas al moldaje de la estructura o al emplantillado de hormigón.
Código |  | Unidad |  | Descripción | Cantidad | Precio unitario | Importe
1 |  |  |  | Materiales
mt15sjd110b |  | m |  | Cinta de PVC-P, de 190 mm de anchura y 4 mm de espesor, color gris, para estanqueización de juntas de construcción exteriores. | 1.05 | 11121.4 | 11677.5
mt08var070 |  | kg |  | Puntas metálicas de cabeza ancha. | 0.1 | 4841.49 | 484.15
[5 empty] | Subtotal materiales: |  | 12161.6
2 |  |  |  | Mano de obra
mo032 |  | h |  | Maestro 1ª aplicador de productos impermeabilizantes. | 0.114 | 8327.21 | 949.3
[5 empty] | Subtotal mano de obra: |  | 949.3
3 |  |  |  | Herramientas
|  | % |  | Herramientas | 2 | 13110.9 | 262.22
Coste de mantenimiento decenal: $ 936,12 en los primeros 10 años. |  |  |  |  | Costos directos (1+2+3): |  | 13373.1