## Hoja 1
NOV030 | m² |  | Barrera de protección frente al radón sobre radier ventilado, con complejos multicapa.
Barrera de protección frente al radón sobre radier ventilado, en terreno con nivel de referencia de exposición al radón 300 Bq/m³, con complejo multicapa, de 4 mm de espesor, 0,3 kg/m² de masa superficial, formado por dos láminas de espuma de polietileno reticulado y dos láminas de aluminio, y coeficiente de difusión frente al gas radón 1x10-13 m²/s, no adherida. Colocación en obra: con solapes en la cara superior del radier ventilada. Incluso cinta adhesiva de doble cara, para el sellado de solapes.
Código |  | Unidad |  | Descripción | Cantidad | Precio unitario | Importe
1 |  |  |  | Materiales
mt16pti010a |  | m² |  | Complejo multicapa, de 4 mm de espesor, 0,3 kg/m² de masa superficial, formado por dos láminas de espuma de polietileno reticulado y dos láminas de aluminio, y coeficiente de difusión frente al gas radón 1x10-13 m²/s. | 1.1 | 7990.31 | 8789.34
mt16pti100a |  | m |  | Cinta adhesiva de doble cara, de goma butílica, de 6 mm de espesor y 6 mm de anchura. | 1 | 74.1 | 74.1
[5 empty] | Subtotal materiales: |  | 8863.44
2 |  |  |  | Mano de obra
mo029 |  | h |  | Maestro 1ª aplicador de membranas impermeabilizantes. | 0.068 | 8689.02 | 590.85
mo067 |  | h |  | Ayudante aplicador de membranas impermeabilizantes. | 0.114 | 6494.86 | 740.41
[5 empty] | Subtotal mano de obra: |  | 1331.26
3 |  |  |  | Herramientas
|  | % |  | Herramientas | 2 | 10194.7 | 203.89
Coste de mantenimiento decenal: $ 363,95 en los primeros 10 años. |  |  |  |  | Costos directos (1+2+3): |  | 10398.6