## Hoja 1
NRD010 | m² | Aislamiento térmico reflexivo bajo losa.
Aislamiento térmico reflexivo bajo losa, formado por complejo multicapa, de 4 mm de espesor total, con, una resistencia térmica intrínseca (sin cámara de aire) de 0,16 m²K/W y una conductividad térmica de 0,025 W/(mK), Colocación en obra: con solape y fijado con grapas, de acero galvanizado, de 6 mm de altura a la superficie soporte de madera; preparado para la posterior formación de una cámara de aire. Incluso cinta autoadhesiva para sellado de juntas. El precio no incluye el cielo falso.
Código |  | Unidad | Descripción | Cantidad | Precio unitario | Importe
1 |  |  | Materiales
mt16arw010cgf |  | m² | Complejo multicapa, compuesto de una capa de espuma de polietileno y una lámina de aluminio en cada una de sus caras, de 4 mm de espesor total, con, una resistencia térmica intrínseca (sin cámara de aire) de 0,16 m²K/W y una conductividad térmica de 0,025 W/(mK), suministrado en rollos de 1,20x20 m. | 1.1 | 8183.93 | 9002.32
mt15pdr300b |  | Ud | Grapa, de acero galvanizado, de 6 mm de altura; para la fijación de productos aislantes. | 2 | 24.98 | 49.96
mt16arw100a |  | m | Cinta autoadhesiva, de aluminio, con adhesivo acrílico, de 0,03 mm de espesor y 50 mm de anchura, para sellado de juntas. | 0.45 | 1024.92 | 461.21
|  |  |  | Subtotal materiales: |  | 9513.49
2 |  |  | Mano de obra
mo054 |  | h | Maestro 1ª montador de aislamientos. | 0.114 | 8553.61 | 975.11
mo101 |  | h | Ayudante montador de aislamientos. | 0.057 | 6222.52 | 354.68
|  |  |  | Subtotal mano de obra: |  | 1329.79
3 |  |  | Herramientas
|  | % | Herramientas | 2 | 10843.3 | 216.87
Coste de mantenimiento decenal: $ 1.221,04 en los primeros 10 años. |  |  |  | Costos directos (1+2+3): |  | 11060.2