## Hoja 1
QCA030 | m² |  | Capa de protección de árido reciclado, en azotea.
Capa de protección de árido reciclado de hormigón, lavado, de granulometría comprendida entre 20 y 40 mm, suministrado en sacos Big Bag, con un espesor medio de 10 cm, en azotea, con una pendiente del 1% al 5%.
Código |  | Unidad |  | Descripción | Cantidad | Precio unitario | Importe
1 |  |  |  | Materiales
mt01aro010a |  | t |  | Árido reciclado de hormigón, lavado, de granulometría comprendida entre 20 y 40 mm, suministrado en sacos Big Bag. | 0.233 | 8761.83 | 2041.51
[5 empty] | Subtotal materiales: |  | 2041.51
2 |  |  |  | Mano de obra
mo020 |  | h |  | Maestro 1ª construcción. | 0.085 | 8689.02 | 738.57
mo113 |  | h |  | Jornal construcción. | 0.171 | 6257.69 | 1070.06
[5 empty] | Subtotal mano de obra: |  | 1808.63
3 |  |  |  | Herramientas
|  | % |  | Herramientas | 2 | 3850.14 | 77
Coste de mantenimiento decenal: $ 193,22 en los primeros 10 años. |  |  |  |  | Costos directos (1+2+3): |  | 3927.14