## Hoja 1
QLL010 | m² | Lucarna de placas translúcidas, en azotea.
Lucarna a cuatro aguas en azotea, con plancha de polimetacrilato de metilo, de 3 mm de espesor, incolora. Incluso accesorios de fijación de las placas y silicona neutra oxímica, para sellado de juntas. El precio no incluye la estructura soporte.
Código |  | Unidad | Descripción | Cantidad | Precio unitario | Importe
1 |  |  | Materiales
mt21lpm010a |  | m² | Plancha de polimetacrilato de metilo, de 3 mm de espesor, incolora. | 1.05 | 27390.9 | 28760.5
mt21lpm020 |  | m | Kit de accesorios de fijación, para planchas de polimetacrilato de metilo, en lucarnas, formado por piezas de anclaje, elementos de remate, juntas de estanqueidad y tornillos autorroscantes. | 0.2 | 1551.54 | 310.31
mt22www050a |  | Ud | Cartucho de 300 ml de silicona neutra oxímica, de elasticidad permanente y curado rápido, color blanco, rango de temperatura de trabajo de -60 a 150°C, con resistencia a los rayos UV, dureza Shore A aproximada de 22, según ISO 868 y elongación a rotura >= 800%, según ISO 8339. | 0.2 | 3064.15 | 612.83
|  |  |  | Subtotal materiales: |  | 29683.6
2 |  |  | Mano de obra
mo011 |  | h | Maestro 1ª montador. | 0.398 | 8556.75 | 3405.59
mo080 |  | h | Ayudante montador. | 0.398 | 6224.8 | 2477.47
|  |  |  | Subtotal mano de obra: |  | 5883.06
3 |  |  | Herramientas
|  | % | Herramientas | 2 | 35566.7 | 711.33
Coste de mantenimiento decenal: $ 9.105,77 en los primeros 10 años. |  |  |  | Costos directos (1+2+3): |  | 36278