## Hoja 1
QRA010 | m |  | Alero decorativo.
Alero decorativo en techo, formado por canecillos de madera de 80x10x15 cm, recibidos con mortero de cemento, confeccionado en obra, dosificación 1:6 con una separación de 50 cm y tablas de madera machihembradas de 23 mm fijadas con clavos, de acero galvanizado de alta adherencia, con un vuelo de 50 cm, y aplicación manual de dos manos de barniz sintético para exterior, a poro cerrado, incoloro, acabado satinado, a base de resinas alcídicas sobre la madera, previa aplicación de una mano de imprimación selladora para interior y exterior, formulada con resinas alcídicas y pigmentos seleccionados. El precio no incluye el emboquillado de las tejas del alero.
Código |  | Unidad |  | Descripción | Cantidad | Precio unitario | Importe
1 |  |  |  | Materiales
mt13anm010 |  | Ud |  | Canecillo de madera, 80x10x15 cm. | 2.15 | 7191.83 | 15462.4
mt13blm011 |  | m² |  | Tabla de madera machihembrada de 23 mm de espesor. | 0.55 | 5042.62 | 2773.44
mt07emr111a |  | Ud |  | Clavo, de 4 mm de diámetro y 40 mm de longitud, de acero galvanizado de alta adherencia. | 2 | 54.48 | 108.96
mt08aaa010a |  | m³ |  | Agua. | 0.008 | 924.2 | 7.39
mt01arg005a |  | t |  | Arena de cantera, para mortero preparado en obra. | 0.065 | 11947.9 | 776.62
mt08cem000e |  | kg |  | Cemento gris en sacos. | 10 | 100.67 | 1006.7
mt27plj010a |  | l |  | Imprimación selladora para interior y exterior, formulada con resinas alcídicas y pigmentos seleccionados, color blanco, para aplicar con brocha, rodillo o pistola, con un contenido de sustancias orgánicas volátiles (VOC) < 350 g/l, para aplicar con brocha, rodillo o pistola. | 0.33 | 10962.9 | 3617.76
mt27bsj010a |  | l |  | Barniz sintético para exterior, a poro cerrado, incoloro, acabado satinado, a base de resinas alcídicas, con resistencia a los rayos UV, para aplicar con brocha, rodillo o pistola. | 0.15 | 10428.3 | 1564.24
[5 empty] | Subtotal materiales: |  | 25317.5
2 |  |  |  | Maquinaria
mq06hor010 |  | h |  | Concretera eléctrica con una capacidad de amasado de 160 l. | 0.033 | 2262.69 | 74.67
[5 empty] | Subtotal maquinaria: |  | 74.67
3 |  |  |  | Mano de obra
mo020 |  | h |  | Maestro 1ª construcción. | 0.635 | 8324.16 | 5285.84
mo077 |  | h |  | Ayudante construcción. | 0.999 | 6222.52 | 6216.3
mo038 |  | h |  | Maestro 1ª pintor. | 0.488 | 8324.16 | 4062.19
[5 empty] | Subtotal mano de obra: |  | 15564.3
4 |  |  |  | Herramientas
|  | % |  | Herramientas | 2 | 40956.5 | 819.13
Coste de mantenimiento decenal: $ 10.443,92 en los primeros 10 años. |  |  |  |  | Costos directos (1+2+3+4): |  | 41775.7