## Hoja 1
QRA011 | m | Emboquillado de tejas de alero en cubierta inclinada.
Emboquillado de tejas de alero con mortero de cemento, confeccionado en obra, con aditivo hidrófugo, dosificación 1:6, en cubierta inclinada.
Código |  |  | Unidad | Descripción | Cantidad | Precio unitario | Importe
1 |  |  |  | Materiales
mt08aaa010a |  |  | m³ | Agua. | 0.006 | 924.2 | 5.55
mt01arg005a |  |  | t | Arena de cantera, para mortero preparado en obra. | 0.049 | 11947.9 | 585.45
mt08cem000e |  |  | kg | Cemento gris en sacos. | 7.5 | 100.67 | 755.03
[5 empty] | Subtotal materiales: |  | 1346.03
2 |  |  |  | Maquinaria
mq06hor010 |  |  | h | Concretera eléctrica con una capacidad de amasado de 160 l. | 0.021 | 2262.69 | 47.52
[5 empty] | Subtotal maquinaria: |  | 47.52
3 |  |  |  | Mano de obra
mo020 |  |  | h | Maestro 1ª construcción. | 0.273 | 8324.16 | 2272.5
mo113 |  |  | h | Jornal construcción. | 0.273 | 5995.15 | 1636.68
[5 empty] | Subtotal mano de obra: |  | 3909.18
4 |  |  |  | Herramientas
|  |  | % | Herramientas | 2 | 5302.73 | 106.05
[5 empty] | Costos directos (1+2+3+4): |  | 5408.78