## Hoja 1
QRL010 | m | Limahoya metálica.
Formación de limahoya con plancha de zinc de 0,82 mm de espesor y 450 mm de desarrollo, preformada, sobre doble tabique aligerado de 9 cm de espesor cada uno, de ladrillos cerámicos huecos de 24x11,5x9 cm, recibidos con mortero de cemento, confeccionado en obra, dosificación 1:6 y macizado con mortero de cemento, confeccionado en obra, dosificación 1:6. Incluso piezas especiales, solapes, fijaciones, conexiones a bajadas y junta de estanqueidad.
Código |  | Unidad | Descripción | Cantidad | Precio unitario | Importe
1 |  |  | Materiales
mt13vaz010d |  | m | Plancha de zinc de 0,82 mm de espesor y 450 mm de desarrollo, preformada. | 1.1 | 8910.64 | 9801.7
mt04lvc010c |  | Ud | Ladrillo cerámico hueco doble, para revestir, 24x11,5x9 cm, densidad 780 kg/m³. | 26 | 188.02 | 4888.52
mt08aaa010a |  | m³ | Agua. | 0.006 | 924.2 | 5.55
mt01arg005a |  | t | Arena de cantera, para mortero preparado en obra. | 0.044 | 11947.9 | 525.71
mt08cem000e |  | kg | Cemento gris en sacos. | 6.75 | 100.67 | 679.52
|  |  |  | Subtotal materiales: |  | 15901
2 |  |  | Maquinaria
mq06hor010 |  | h | Concretera eléctrica con una capacidad de amasado de 160 l. | 0.019 | 2262.69 | 42.99
|  |  |  | Subtotal maquinaria: |  | 42.99
3 |  |  | Mano de obra
mo020 |  | h | Maestro 1ª construcción. | 0.814 | 8689.02 | 7072.86
mo077 |  | h | Ayudante construcción. | 0.568 | 6494.86 | 3689.08
mo113 |  | h | Jornal construcción. | 0.652 | 6257.69 | 4080.01
|  |  |  | Subtotal mano de obra: |  | 14842
4 |  |  | Herramientas
|  | % | Herramientas | 2 | 30785.9 | 615.72
Coste de mantenimiento decenal: $ 11.618,61 en los primeros 10 años. |  |  |  | Costos directos (1+2+3+4): |  | 31401.7