## Hoja 1
QUA010 | m² |  | Cobertura de tejas asfálticas.
Cobertura de tejas asfálticas 10 ondas, de perfil ondulado y color rojo, a base de fibras minerales y vegetales saturadas con una emulsión bituminosa a altas temperaturas, colocadas con un solape de la placa superior de 200 mm y un solape lateral de dos ondas y fijadas mecánicamente sobre perfil ligero de madera, en cubierta inclinada, con una pendiente del 15% al 20%. Incluso accesorios de fijación de las placas. El precio no incluye la superficie soporte ni los puntos singulares y las piezas especiales de la cobertura.
Código |  | Unidad |  | Descripción | Cantidad | Precio unitario | Importe
1 |  |  |  | Materiales
mt13lpo010f |  | m² |  | Teja asfáltica 10 ondas, de perfil ondulado y color rojo, a base de fibras minerales y vegetales saturadas con una emulsión bituminosa a altas temperaturas. | 1.17 | 6125.99 | 7167.41
mt13lpo032c |  | Ud |  | Clavo, para fijación sobre soporte de madera. | 6 | 48.71 | 292.26
[5 empty] | Subtotal materiales: |  | 7459.67
2 |  |  |  | Mano de obra
mo051 |  | h |  | Maestro 1ª montador de cerramientos industriales. | 0.102 | 8929.75 | 910.83
mo098 |  | h |  | Ayudante montador de cerramientos industriales. | 0.102 | 6494.86 | 662.48
[5 empty] | Subtotal mano de obra: |  | 1573.31
3 |  |  |  | Herramientas
|  | % |  | Herramientas | 2 | 9032.98 | 180.66
Coste de mantenimiento decenal: $ 2.671,96 en los primeros 10 años. |  |  |  |  | Costos directos (1+2+3): |  | 9213.64