## Hoja 1
QUG100 | m² | Capa de mortero de cemento, para regularización de faldón de hormigón, en cubierta inclinada.
Capa de mortero de cemento, confeccionado en obra, dosificación 1:6, de 3 cm de espesor, acabado platachado, para regularización de faldón de hormigón, en cubierta inclinada.
Código |  |  | Unidad | Descripción | Cantidad | Precio unitario | Importe
1 |  |  |  | Materiales
mt08aaa010a |  |  | m³ | Agua. | 0.006 | 919.27 | 5.52
mt01arg005a |  |  | t | Arena de cantera, para mortero preparado en obra. | 0.049 | 11852.9 | 580.79
mt08cem000e |  |  | kg | Cemento gris en sacos. | 7.5 | 100.14 | 751.05
[5 empty] | Subtotal materiales: |  | 1337.36
2 |  |  |  | Mano de obra
mo020 |  |  | h | Maestro 1ª construcción. | 0.171 | 8327.21 | 1423.95
mo077 |  |  | h | Ayudante construcción. | 0.227 | 6224.8 | 1413.03
[5 empty] | Subtotal mano de obra: |  | 2836.98
3 |  |  |  | Herramientas
|  |  | % | Herramientas | 2 | 4174.34 | 83.49
[5 empty] | Costos directos (1+2+3): |  | 4257.83