## Hoja 1
QUS010 | m² |  | Cobertura de tejas asfálticas.
Cobertura de tejas asfálticas rectangulares, fijadas mecánicamente al soporte, previa aplicación de emulsión asfáltica aniónica con cargas en perímetro y puntos singulares, en cubierta inclinada, con una pendiente del 20% al 25%. Incluso clavos para la fijación de las tejas asfálticas. El precio no incluye la imprimación de la cubierta, la resolución de puntos singulares ni las piezas especiales de la cobertura.
Código |  | Unidad |  | Descripción | Cantidad | Precio unitario | Importe
1 |  |  |  | Materiales
mt13tag010a |  | m² |  | Teja asfáltica rectangular. | 1.1 | 11327.7 | 12460.5
mt13piz050 |  | kg |  | Elementos de sujeción de acero inoxidable (clavos, ganchos, puntas, etc.). | 0.05 | 2378.73 | 118.94
mt14iea020c |  | kg |  | Emulsión asfáltica aniónica con cargas. | 0.05 | 4064.45 | 203.22
[5 empty] | Subtotal materiales: |  | 12782.6
2 |  |  |  | Mano de obra
mo020 |  | h |  | Maestro 1ª construcción. | 0.23 | 8689.02 | 1998.47
mo077 |  | h |  | Ayudante construcción. | 0.23 | 6494.86 | 1493.82
[5 empty] | Subtotal mano de obra: |  | 3492.29
3 |  |  |  | Herramientas
|  | % |  | Herramientas | 2 | 16274.9 | 325.5
[5 empty] | Costos directos (1+2+3): |  | 16600.4