## Hoja 1
QUS010 | m² |  | Cobertura de tejas asfálticas.
Cobertura de tejas asfálticas rectangulares, fijadas mecánicamente al soporte, previa aplicación de emulsión asfáltica aniónica con cargas en perímetro y puntos singulares, en cubierta inclinada, con una pendiente del 15% al 20%. Incluso clavos para la fijación de las tejas asfálticas. El precio no incluye la resolución de puntos singulares ni las piezas especiales de la cobertura.
Código |  | Unidad |  | Descripción | Cantidad | Precio unitario | Importe
1 |  |  |  | Materiales
mt13tag010a |  | m² |  | Teja asfáltica rectangular. | 1.1 | 9545.26 | 10499.8
mt13piz050 |  | kg |  | Elementos de sujeción de acero inoxidable (clavos, ganchos, puntas, etc.). | 0.05 | 2305.1 | 115.26
mt14iea020c |  | kg |  | Emulsión asfáltica aniónica con cargas. | 0.05 | 1801.91 | 90.1
[5 empty] | Subtotal materiales: |  | 10705.2
2 |  |  |  | Mano de obra
mo020 |  | h |  | Maestro 1ª construcción. | 0.227 | 7491.89 | 1700.66
mo077 |  | h |  | Ayudante construcción. | 0.227 | 5601.45 | 1271.53
[5 empty] | Subtotal mano de obra: |  | 2972.19
3 |  |  |  | Herramientas
|  | % |  | Herramientas | 2 | 13677.3 | 273.55
[5 empty] | Costos directos (1+2+3): |  | 13950.9