## Hoja 1
QUV010 | m² |  | Capa de protección en cubierta inclinada, ajardinada extensiva.
Capa de protección en cubierta inclinada, ajardinada extensiva (ecológica), con una pendiente media del 5%, con sustrato, compuesto de cerámica seleccionada triturada, roca volcánica o arena de sílice y otros componentes vegetales; con pH de 8, de 80 mm de espesor y plantas con cepellón plano, con 4 o más especies distintas de sedum.
Código |  | Unidad |  | Descripción | Cantidad | Precio unitario | Importe
1 |  |  |  | Materiales
mt48sap010a |  | m³ |  | Sustrato, compuesto de cerámica seleccionada triturada, roca volcánica o arena de sílice y otros componentes vegetales; con pH de 8, suministrado en sacos Big Bag, para cubiertas verdes. | 0.092 | 56473.8 | 5195.59
mt48tsp010a |  | m² |  | Plantas con cepellón plano, suministradas en bandejas de 40 piezas con 4 o más especies distintas de sedum, para cubiertas verdes. | 1.03 | 4054.23 | 4175.86
[5 empty] | Subtotal materiales: |  | 9371.45
2 |  |  |  | Mano de obra
mo040 |  | h |  | Maestro 1ª jardinero. | 0.228 | 8327.21 | 1898.6
mo086 |  | h |  | Ayudante jardinero. | 0.228 | 6224.8 | 1419.25
[5 empty] | Subtotal mano de obra: |  | 3317.85
3 |  |  |  | Herramientas
|  | % |  | Herramientas | 2 | 12689.3 | 253.79
[5 empty] | Costos directos (1+2+3): |  | 12943.1