## Hoja 1
QUZ011 | m | Punto singular para cubierta inclinada de zinc.
Limatesa para cubierta inclinada con una pendiente mayor del 5%, con lámina plegada de zinc, de 0,7 mm de espesor, 25 cm de desarrollo y 8 pliegues. Incluso accesorios de fijación de las piezas a la cobertura.
Código |  | Unidad | Descripción | Cantidad | Precio unitario | Importe
1 |  |  | Materiales
mt13ccz030ec |  | m | Lámina plegada de zinc, de 0,7 mm de espesor, 25 cm de desarrollo y 8 pliegues, para limatesa. | 1 | 4528.36 | 4528.36
mt13ccg030d |  | Ud | Tornillo autorroscante de 6,5x130 mm de acero galvanizado, con arandela. | 6 | 239.97 | 1439.82
|  |  |  | Subtotal materiales: |  | 5968.18
2 |  |  | Mano de obra
mo051 |  | h | Maestro 1ª montador de cerramientos industriales. | 0.213 | 8556.75 | 1822.59
mo098 |  | h | Ayudante montador de cerramientos industriales. | 0.106 | 6224.8 | 659.83
|  |  |  | Subtotal mano de obra: |  | 2482.42
3 |  |  | Herramientas
|  | % | Herramientas | 2 | 8450.6 | 169.01
|  |  |  | Costos directos (1+2+3): |  | 8619.61