## Hoja 1
QUZ011 | m | Punto singular para cubierta inclinada de zinc.
Limahoya para cubierta inclinada con una pendiente mayor del 5%, con lámina plegada de zinc, de 0,7 mm de espesor, 65 cm de desarrollo y 5 pliegues. Incluso accesorios de fijación de las piezas a la cobertura y masilla de base neutra monocomponente, para sellado de juntas.
Código |  | Unidad | Descripción | Cantidad | Precio unitario | Importe
1 |  |  | Materiales
mt13ccz030gz |  | m | Lámina plegada de zinc, de 0,7 mm de espesor, 65 cm de desarrollo y 5 pliegues, para limahoya. | 1 | 8695.52 | 8695.52
mt13ccg030d |  | Ud | Tornillo autorroscante de 6,5x130 mm de acero galvanizado, con arandela. | 8 | 239.97 | 1919.76
mt21vva011 |  | l | Masilla de base neutra monocomponente, para sellado de juntas; para aplicar con pistola. | 0.025 | 9743.68 | 243.59
|  |  |  | Subtotal materiales: |  | 10858.9
2 |  |  | Mano de obra
mo051 |  | h | Maestro 1ª montador de cerramientos industriales. | 0.313 | 8556.75 | 2678.26
mo098 |  | h | Ayudante montador de cerramientos industriales. | 0.156 | 6224.8 | 971.07
|  |  |  | Subtotal mano de obra: |  | 3649.33
3 |  |  | Herramientas
|  | % | Herramientas | 2 | 14508.2 | 290.16
|  |  |  | Costos directos (1+2+3): |  | 14798.4