## Hoja 1
QUZ011 | m |  | Punto singular para cubierta inclinada de zinc.
Encuentro lateral de faldón con paramento vertical para cubierta inclinada con una pendiente mayor del 5%, con lámina plegada de zinc, de 0,8 mm de espesor, 25 cm de desarrollo y 8 pliegues, con junta de estanqueidad. Incluso accesorios de fijación de las piezas a la cobertura y masilla de base neutra monocomponente, para sellado de juntas.
Código |  | Unidad |  | Descripción | Cantidad | Precio unitario | Importe
1 |  |  |  | Materiales
mt13ccz030rc |  | m |  | Lámina plegada de zinc, de 0,8 mm de espesor, 25 cm de desarrollo y 8 pliegues, para encuentro lateral de faldón con paramento vertical. | 1 | 5491.56 | 5491.56
mt13ccg030d |  | Ud |  | Tornillo autorroscante de 6,5x130 mm de acero galvanizado, con arandela. | 6 | 239.97 | 1439.82
mt21vva011 |  | l |  | Masilla de base neutra monocomponente, para sellado de juntas; para aplicar con pistola. | 0.025 | 9743.68 | 243.59
mt13ccg040 |  | m |  | Junta de estanqueidad para láminas perfiladas de acero. | 1 | 1834.26 | 1834.26
[5 empty] | Subtotal materiales: |  | 9009.23
2 |  |  |  | Mano de obra
mo051 |  | h |  | Maestro 1ª montador de cerramientos industriales. | 0.213 | 8556.75 | 1822.59
mo098 |  | h |  | Ayudante montador de cerramientos industriales. | 0.106 | 6224.8 | 659.83
[5 empty] | Subtotal mano de obra: |  | 2482.42
3 |  |  |  | Herramientas
|  | % |  | Herramientas | 2 | 11491.7 | 229.83
[5 empty] | Costos directos (1+2+3): |  | 11721.5