## Hoja 1
RAP002 | m² |  | Chapado con piezas irregulares de piedra natural.
Chapado de paramentos de hasta 3 m de altura, con piezas irregulares de pizarra, de entre 2 y 3 cm de espesor, recibidas con mortero bastardo de cemento CEM II/A-P 32,5 R, cal y arena, M-5.
Código |  | Unidad |  | Descripción | Cantidad | Precio unitario | Importe
1 |  |  |  | Materiales
mt19cir010b |  | m² |  | Piezas irregulares de pizarra, de entre 2 y 3 cm de espesor, acabado natural. | 1 | 16549.8 | 16549.8
mt09mor020b |  | m³ |  | Mortero bastardo de cemento CEM II/A-P 32,5 R, cal y arena, tipo M-5, confeccionado en obra con 250 kg/m³ de cemento y una proporción en volumen 1:1:7. | 0.03 | 87834.1 | 2635.02
[5 empty] | Subtotal materiales: |  | 19184.8
2 |  |  |  | Mano de obra
mo022 |  | h |  | Maestro 1ª colocador de piedra natural. | 1.364 | 8327.21 | 11358.3
mo060 |  | h |  | Ayudante colocador de piedra natural. | 1.364 | 6224.8 | 8490.63
[5 empty] | Subtotal mano de obra: |  | 19848.9
3 |  |  |  | Herramientas
|  | % |  | Herramientas | 2 | 39033.7 | 780.67
Coste de mantenimiento decenal: $ 9.157,31 en los primeros 10 años. |  |  |  |  | Costos directos (1+2+3): |  | 39814.4