## Hoja 1
RAP350 | m² |  | Revestimiento exterior con piezas irregulares de piedra natural. Colocación en capa gruesa.
Revestimiento exterior con piezas irregulares de pizarra, de entre 1 y 2 cm de espesor. SOPORTE: paramento de albañilería de piezas con huecos, vertical, de hasta 3 m de altura. COLOCACIÓN: en capa gruesa de 25 mm de espesor con mortero de cemento 1:6. REJUNTADO: con el mismo material.
Código |  | Unidad |  | Descripción | Cantidad | Precio unitario | Importe
1 |  |  |  | Materiales
mt09mor010c |  | m³ |  | Mortero de cemento CEM II/B-P 32,5 N tipo M-5, confeccionado en obra con 250 kg/m³ de cemento y una proporción en volumen 1/6. | 0.025 | 69697.7 | 1742.44
mt19cir010a |  | m² |  | Piezas irregulares de pizarra, de entre 1 y 2 cm de espesor, acabado natural. | 1.05 | 9939.19 | 10436.1
[5 empty] | Subtotal materiales: |  | 12178.6
2 |  |  |  | Mano de obra
mo022 |  | h |  | Maestro 1ª colocador de piedra natural. | 1.364 | 8689.02 | 11851.8
mo060 |  | h |  | Ayudante colocador de piedra natural. | 1.364 | 6494.86 | 8858.99
[5 empty] | Subtotal mano de obra: |  | 20710.8
3 |  |  |  | Herramientas
|  | % |  | Herramientas | 2 | 32889.4 | 657.79
Coste de mantenimiento decenal: $ 7.715,85 en los primeros 10 años. |  |  |  |  | Costos directos (1+2+3): |  | 33547.2