## Hoja 1
RAU110 | m | Perfil decorativo en revestimiento interior con piezas cerámicas.
Listel con perfil redondeado de aluminio, acabado lacado, color blanco, en revestimiento interior con piezas cerámicas de 4,5 mm de espesor. SOPORTE: paramento vertical, de hasta 3 m de altura. COLOCACIÓN: con el mismo material que las piezas cerámicas.
Código |  |  | Unidad | Descripción | Cantidad | Precio unitario | Importe
1 |  |  |  | Materiales
mt19awa130cbfc |  |  | m | Perfil redondeado de aluminio, acabado lacado, color blanco de 2,5 m de longitud, para uso decorativo en revestimientos con piezas cerámicas de 4,5 mm de espesor. | 1.05 | 6347.74 | 6665.13
[5 empty] | Subtotal materiales: |  | 6665.13
2 |  |  |  | Mano de obra
mo024 |  |  | h | Maestro 1ª alicatador. | 0.142 | 8327.21 | 1182.46
[5 empty] | Subtotal mano de obra: |  | 1182.46
3 |  |  |  | Herramientas
|  |  | % | Herramientas | 2 | 7847.59 | 156.95
[5 empty] | Costos directos (1+2+3): |  | 8004.54