## Hoja 1
RAX010 | m | Punto singular con perfil en revestimiento interior con piezas cerámicas.
Esquina exterior con perfil en ángulo recto de PVC, color blanco, en revestimiento interior con piezas cerámicas de 6 mm de espesor. SOPORTE: paramento vertical, de hasta 3 m de altura. COLOCACIÓN: con el mismo material que las piezas cerámicas.
Código |  | Unidad | Descripción | Cantidad | Precio unitario | Importe
1 |  |  | Materiales
mt19awa110aa |  | m | Perfil en ángulo recto de PVC, color blanco de 2,5 m de longitud, para la protección de esquinas exteriores en revestimientos interiores con piezas cerámicas de 6 mm de espesor. | 1.05 | 989.96 | 1039.46
|  |  |  | Subtotal materiales: |  | 1039.46
2 |  |  | Mano de obra
mo024 |  | h | Maestro 1ª alicatador. | 0.114 | 8327.21 | 949.3
|  |  |  | Subtotal mano de obra: |  | 949.3
3 |  |  | Herramientas
|  | % | Herramientas | 2 | 1988.76 | 39.78
|  |  |  | Costos directos (1+2+3): |  | 2028.54