## Hoja 1
RDP010 | m² |  | Revestimiento mural con papel de vinilo.
Revestimiento mural con papel de vinilo expandido, de 270 g/m². Colocación en obra: con cola celulósica, soluble en agua.
Código |  | Unidad |  | Descripción | Cantidad | Precio unitario | Importe
1 |  |  |  | Materiales
mt29cam020 |  | kg |  | Cola celulósica, soluble en agua, para papeles pintados. | 0.01 | 7668.06 | 76.68
mt29pap010e |  | m² |  | Papel de vinilo expandido, de 270 g/m², para revestimiento de paramentos verticales interiores. | 1.1 | 4413.27 | 4854.6
[5 empty] | Subtotal materiales: |  | 4931.28
2 |  |  |  | Mano de obra
mo038 |  | h |  | Maestro 1ª pintor. | 0.091 | 8327.21 | 757.78
mo076 |  | h |  | Ayudante pintor. | 0.091 | 6224.8 | 566.46
[5 empty] | Subtotal mano de obra: |  | 1324.24
3 |  |  |  | Herramientas
|  | % |  | Herramientas | 2 | 6255.52 | 125.11
Coste de mantenimiento decenal: $ 5.997,79 en los primeros 10 años. |  |  |  |  | Costos directos (1+2+3): |  | 6380.63