## Hoja 1
REG025 | m | Guardapolvos cerámico de escalera. Colocación en capa gruesa.
Guardapolvos de barro cocido, de elaboración mecánica, cortado a inglete para revestimiento de peldaño, 80 mm de altura, gama básica. COLOCACIÓN: en capa gruesa con mortero de cemento. REJUNTADO: con mortero de juntas cementoso mejorado, con absorción de agua reducida y resistencia elevada a la abrasión tipo CG 2 W A, color blanco, en juntas de 2 mm de espesor.
Código |  | Unidad | Descripción | Cantidad | Precio unitario | Importe
1 |  |  | Materiales
mt18rco021m |  | m | Guardapolvos de barro cocido, de elaboración mecánica, cortado a inglete para revestimiento de peldaño, 80 mm de altura, gama básica. | 1.05 | 1724.93 | 1811.18
mt09mor010c |  | m³ | Mortero de cemento CEM II/B-P 32,5 N tipo M-5, confeccionado en obra con 250 kg/m³ de cemento y una proporción en volumen 1/6. | 0.003 | 69697.7 | 209.09
mt09mcp020bB |  | kg | Mortero de juntas cementoso mejorado, con absorción de agua reducida y resistencia elevada a la abrasión, tipo CG2 W A, color blanco, para juntas de 2 a 15 mm, a base de cemento de alta resistencia, áridos seleccionados, aditivos especiales y pigmentos, con efecto antimoho, antiverdín y preventivo de las eflorescencias, hidrorrepelente, especial para rejuntado de todo tipo de piezas cerámicas y piedras naturales en zonas de proliferación de microorganismos. | 0.001 | 1027.3 | 1.03
|  |  |  | Subtotal materiales: |  | 2021.3
2 |  |  | Mano de obra
mo023 |  | h | Maestro 1ª solador. | 0.218 | 8689.02 | 1894.21
|  |  |  | Subtotal mano de obra: |  | 1894.21
3 |  |  | Herramientas
|  | % | Herramientas | 2 | 3915.51 | 78.31
Coste de mantenimiento decenal: $ 439,32 en los primeros 10 años. |  |  |  | Costos directos (1+2+3): |  | 3993.82