## Hoja 1
REV020 | Ud |  | Peldaño de vidrio en escalera metálica.
Peldaño de vidrio laminar de seguridad de 300x800 mm y 6+10+10 mm de espesor, translúcido, con los cantos pulidos, con resistencia al deslizamiento media, apoyado en bandas de caucho sintético EPDM, dispuestas sobre la estructura metálica de la escalera, y ajustado lateralmente con bandas del mismo material. Incluso silicona sintética incolora para sellado de juntas. El precio no incluye la estructura metálica.
Código |  | Unidad |  | Descripción | Cantidad | Precio unitario | Importe
1 |  |  |  | Materiales
mt21vlp040cb |  | Ud |  | Peldaño de vidrio laminar de seguridad, de 300x800 mm y 6+10+10 mm de espesor, translúcido, compuesto por vidrio exterior templado de 6 mm de espesor, con resistencia al deslizamiento media mediante la aplicación de un tratamiento antideslizante en su cara exterior, vidrio intermedio templado de 10 mm de espesor y vidrio interior templado de 10 mm de espesor, unidos mediante dos láminas incoloras de butiral de polivinilo, con los cantos pulidos. | 1 | 22215.4 | 22215.4
mt21vlp020a |  | m |  | Banda de caucho sintético EPDM de 25 mm de anchura y 5 mm de espesor, dureza Shore A aproximada de 50, para el ajuste lateral a la estructura soporte de las piezas de vidrio pisable, suministrada en rollos de 10 m de longitud. | 0.3 | 3164.68 | 949.4
mt21vlp030a |  | m |  | Banda de caucho sintético EPDM de 45 mm de anchura y 5 mm de espesor, para el apoyo sobre la estructura soporte de las piezas de vidrio pisable, suministrada en rollos de 10 m de longitud. | 0.3 | 6259.81 | 1877.94
mt21vva015a |  | Ud |  | Cartucho de 310 ml de silicona neutra, incolora, dureza Shore A aproximada de 23, según ISO 868 y recuperación elástica >=80%, según ISO 7389. | 0.05 | 4014.28 | 200.71
mt21vva021 |  | Ud |  | Material auxiliar para la colocación de vidrios. | 1 | 876.37 | 876.37
[5 empty] | Subtotal materiales: |  | 26119.82
2 |  |  |  | Mano de obra
mo055 |  | h |  | Maestro 1ª cristalero. | 0.284 | 8858.29 | 2515.75
mo110 |  | h |  | Ayudante cristalero. | 0.284 | 6616.24 | 1879.01
[5 empty] | Subtotal mano de obra: |  | 4394.76
3 |  |  |  | Herramientas
|  | % |  | Herramientas | 2 | 30514.58 | 610.29
[5 empty] | Costos directos (1+2+3): |  | 31124.87