## Hoja 1
RLH020 | m² |  | Hidrófugo transparente para pisos.
Tratamiento superficial de protección hidrófuga para pisos de hormigón, mediante impregnación hidrófuga incolora, aplicada en una mano (rendimiento: 0,2 kg/m²).
Código |  | Unidad |  | Descripción | Cantidad | Precio unitario | Importe
1 |  |  |  | Materiales
mt18tss010a |  | kg |  | Impregnación hidrófuga incolora, a base de polímeros orgánicos en dispersión acuosa, repelente del agua y la suciedad, para aplicación sobre superficies de hormigón o piedra natural. | 0.2 | 10645.3 | 2129.07
[5 empty] | Subtotal materiales: |  | 2129.07
2 |  |  |  | Mano de obra
mo038 |  | h |  | Maestro 1ª pintor. | 0.205 | 8327.21 | 1707.08
[5 empty] | Subtotal mano de obra: |  | 1707.08
3 |  |  |  | Herramientas
|  | % |  | Herramientas | 2 | 3836.15 | 76.72
Coste de mantenimiento decenal: $ 3.678,10 en los primeros 10 años. |  |  |  |  | Costos directos (1+2+3): |  | 3912.87