## Hoja 1
RMB015 | m² |  | Barniz sintético para madera.
Aplicación manual de dos manos de barniz sintético, a poro cerrado, acabado brillante, inodoro, incoloro, aplicado con brocha, rodillo o pistola, sin diluir, (rendimiento: 0,074 l/m² cada mano); (), sobre superficie de revestimiento mural de madera, en interiores. Incluso líquido protector incoloro para tratamiento preventivo contra insectos xilófagos, polillas y hongos de pudrición. El precio incluye la protección de los elementos del entorno que puedan verse afectados durante los trabajos, pero no incluye la preparación del soporte.
Código |  | Unidad |  | Descripción | Cantidad | Precio unitario | Importe
1 |  |  |  | Materiales
mt27prj020a |  | l |  | Líquido protector incoloro para tratamiento preventivo contra insectos xilófagos, polillas y hongos de pudrición para interior y exterior, transparente e incoloro, aplicado por pulverización, pincelado o inmersión. | 0.22 | 13143.4 | 2891.55
mt27bsj040b |  | l |  | Barniz sintético para interior, a poro cerrado, incoloro, acabado brillante, a base de resinas alcídicas modificadas con poliuretano alifático, para aplicar con brocha, rodillo o pistola. | 0.148 | 11096.7 | 1642.31
[5 empty] | Subtotal materiales: |  | 4533.86
2 |  |  |  | Mano de obra
mo038 |  | h |  | Maestro 1ª pintor. | 0.284 | 8327.21 | 2364.93
mo076 |  | h |  | Ayudante pintor. | 0.057 | 6224.8 | 354.81
[5 empty] | Subtotal mano de obra: |  | 2719.74
3 |  |  |  | Herramientas
|  | % |  | Herramientas | 2 | 7253.6 | 145.07
Coste de mantenimiento decenal: $ 3.181,43 en los primeros 10 años. |  |  |  |  | Costos directos (1+2+3): |  | 7398.67