## Hoja 1
RNE011 | m² |  | Esmalte sobre estructura de acero galvanizado.
Aplicación manual de dos manos de esmalte de poliuretano, color blanco, acabado brillante, (rendimiento: 0,077 l/m² cada mano); previa aplicación de una mano de imprimación fosfocromatante de un solo componente, color gris, acabado mate (rendimiento: 0,057 l/m²), sobre viga formada por piezas simples de perfiles laminados de acero galvanizado en caliente.
Código |  | Unidad |  | Descripción | Cantidad | Precio unitario | Importe
1 |  |  |  | Materiales
mt27pfi202a |  | l |  | Imprimación fosfocromatante de un solo componente, color gris, acabado mate, a base de resinas de butiral de polivinilo modificado, pigmentos antioxidantes exentos de cromatos, pigmentos extendedores y disolvente formulado a base de una mezcla de hidrocarburos, alcoholes y disolvente cetónico, para aplicar con brocha o pistola sobre superficies metálicas. | 0.057 | 10394.5 | 592.48
mt27esp010m |  | l |  | Esmalte de poliuretano, color blanco, acabado brillante, a base de resinas acrílicas hidroxiladas, isocianatos alifáticos, pigmentos minerales, pigmentos orgánicos y disolvente formulado a base de una mezcla de hidrocarburos y disolvente cetónico, de muy alta resistencia a la corrosión, para aplicar con pistola sobre superficies metálicas. | 0.154 | 14102.9 | 2171.85
[5 empty] | Subtotal materiales: |  | 2764.33
2 |  |  |  | Maquinaria
mq07ple010bg |  | Ud |  | Alquiler diario de cesta elevadora de brazo articulado, motor diésel, de 16 m de altura máxima de trabajo, incluso mantenimiento y seguro de responsabilidad civil. | 0.01 | 84632.3 | 846.32
[5 empty] | Subtotal maquinaria: |  | 846.32
3 |  |  |  | Mano de obra
mo038 |  | h |  | Maestro 1ª pintor. | 0.872 | 8689.02 | 7576.83
mo076 |  | h |  | Ayudante pintor. | 0.156 | 6494.86 | 1013.2
[5 empty] | Subtotal mano de obra: |  | 8590.03
4 |  |  |  | Herramientas
|  | % |  | Herramientas | 2 | 12200.7 | 244.01
Coste de mantenimiento decenal: $ 36.711,84 en los primeros 10 años. |  |  |  |  | Costos directos (1+2+3+4): |  | 12444.7