## Hoja 1
RNE020 | m² |  | Esmalte sobre cerrajería de acero.
Aplicación manual de dos manos de esmalte sintético de secado rápido, a base de resinas alquídicas, color blanco, acabado brillante, (rendimiento: 0,077 l/m² cada mano); previa aplicación de una mano de imprimación sintética antioxidante de secado rápido, a base de resinas alquídicas, color gris, acabado mate (rendimiento: 0,125 l/m²), sobre baranda interior con entrepaño de barrotes, de acero.
Código |  | Unidad |  | Descripción | Cantidad | Precio unitario | Importe
1 |  |  |  | Materiales
mt27pfi200a |  | l |  | Imprimación sintética antioxidante de secado rápido, color gris, acabado mate, a base de resinas alquídicas, pigmentos orgánicos, pigmentos inorgánicos, pigmentos antioxidantes y disolvente formulado a base de una mezcla de hidrocarburos, para aplicar con brocha, rodillo o pistola sobre superficies metálicas. | 0.125 | 2170.16 | 271.27
mt27ess200a |  | l |  | Esmalte sintético de secado rápido, para interior, color blanco, acabado brillante, a base de resinas alquídicas, pigmentos orgánicos, pigmentos inorgánicos, pigmentos antioxidantes y disolvente formulado a base de una mezcla de hidrocarburos, para aplicar con brocha, rodillo o pistola sobre superficies metálicas. | 0.154 | 9264.33 | 1426.71
[5 empty] | Subtotal materiales: |  | 1697.98
2 |  |  |  | Mano de obra
mo038 |  | h |  | Maestro 1ª pintor. | 0.667 | 8324.16 | 5552.21
mo076 |  | h |  | Ayudante pintor. | 0.133 | 6222.52 | 827.6
[5 empty] | Subtotal mano de obra: |  | 6379.81
3 |  |  |  | Herramientas
|  | % |  | Herramientas | 2 | 8077.79 | 161.56
Coste de mantenimiento decenal: $ 24.306,08 en los primeros 10 años. |  |  |  |  | Costos directos (1+2+3): |  | 8239.35