## Hoja 1
ROO010 | m² |  | Pintura epoxi sobre suelo de garaje.
Aplicación manual de dos manos de pintura epoxi, color a elegir, acabado mate, textura lisa, diluidas con un 5% de diluyente, (rendimiento: 0,18 kg/m² cada mano); sobre suelo de garaje de hormigón.
Código |  | Unidad |  | Descripción | Cantidad | Precio unitario | Importe
1 |  |  |  | Materiales
mt27pxp020r |  | kg |  | Pintura para interior, de dos componentes a base de resinas epoxídicas combinadas con poliamidas, color a elegir, acabado mate, textura lisa, de altas prestaciones, resistente a los agentes químicos, a las grasas y aceites y a la abrasión; para aplicar con brocha, rodillo o pistola. | 0.36 | 8001.45 | 2880.52
mt27pxp040b |  | kg |  | Diluyente, a base de disolventes orgánicos, para aplicar con brocha, rodillo o pistola. | 0.018 | 6900.17 | 124.2
[5 empty] | Subtotal materiales: |  | 3004.72
2 |  |  |  | Mano de obra
mo038 |  | h |  | Maestro 1ª pintor. | 0.114 | 8327.21 | 949.3
mo076 |  | h |  | Ayudante pintor. | 0.114 | 6224.8 | 709.63
[5 empty] | Subtotal mano de obra: |  | 1658.93
3 |  |  |  | Herramientas
|  | % |  | Herramientas | 2 | 4663.65 | 93.27
Coste de mantenimiento decenal: $ 2.231,95 en los primeros 10 años. |  |  |  |  | Costos directos (1+2+3): |  | 4756.92