## Hoja 1
ROO040 | Ud |  | Marcado de flechas e inscripciones en garajes.
Aplicación manual de dos manos de pintura plástica, color rojo, acabado satinado, textura lisa, diluidas con un 10 a 15% de agua; para marcado de flechas e inscripciones en garajes, con una plantilla de hasta 20x20 cm.
Código |  | Unidad |  | Descripción | Cantidad | Precio unitario | Importe
1 |  |  |  | Materiales
mt27mvp010h |  | l |  | Pintura plástica para exterior, a base de resinas acrílicas, color rojo, acabado satinado, textura lisa | 0.137 | 10962 | 1501.79
[5 empty] | Subtotal materiales: |  | 1501.79
2 |  |  |  | Mano de obra
mo038 |  | h |  | Maestro 1ª pintor. | 0.091 | 8327.21 | 757.78
mo076 |  | h |  | Ayudante pintor. | 0.091 | 6224.8 | 566.46
[5 empty] | Subtotal mano de obra: |  | 1324.24
3 |  |  |  | Herramientas
|  | % |  | Herramientas | 2 | 2826.03 | 56.52
Coste de mantenimiento decenal: $ 1.292,54 en los primeros 10 años. |  |  |  |  | Costos directos (1+2+3): |  | 2882.55