## Hoja 1
ROO040 | Ud |  | Marcado de flechas e inscripciones en garajes.
Aplicación manual de dos manos de pintura plástica, color rojo, acabado satinado, textura lisa, diluidas con un 10 a 15% de agua; para marcado de flechas e inscripciones en garajes, con una plantilla de hasta 50x50 cm.
Código |  | Unidad |  | Descripción | Cantidad | Precio unitario | Importe
1 |  |  |  | Materiales
mt27mvp010h |  | l |  | Pintura plástica para exterior, a base de resinas acrílicas, color rojo, acabado satinado, textura lisa | 0.342 | 10962 | 3749
[5 empty] | Subtotal materiales: |  | 3749
2 |  |  |  | Mano de obra
mo038 |  | h |  | Maestro 1ª pintor. | 0.114 | 8327.21 | 949.3
mo076 |  | h |  | Ayudante pintor. | 0.114 | 6224.8 | 709.63
[5 empty] | Subtotal mano de obra: |  | 1658.93
3 |  |  |  | Herramientas
|  | % |  | Herramientas | 2 | 5407.93 | 108.16
Coste de mantenimiento decenal: $ 2.473,41 en los primeros 10 años. |  |  |  |  | Costos directos (1+2+3): |  | 5516.09