## Hoja 1
RRY002 | m² |  | Trasdosado directo de placas de yeso laminado con aislamiento incorporado.
Trasdosado directo, de 57,5 mm de espesor total, con nivel de calidad del acabado Q2, formado por placa de yeso laminado con aislamiento incorporado de lana mineral de 12,5+30 mm de espesor, recibida directamente sobre el paramento vertical con pasta de agarre. Incluso pasta y cinta para el tratamiento de juntas. El precio incluye la resolución de encuentros y puntos singulares.
Código |  | Unidad |  | Descripción | Cantidad | Precio unitario | Importe
1 |  |  |  | Materiales
mt12psg035a |  | kg |  | Pasta de agarre. | 4.1 | 299.66 | 1228.61
mt12psg241a |  | m² |  | Placa transformada de 13+30 mm de espesor formada por una placa de yeso laminado 12,5x1200x2600, BA, que lleva adherida una lámina de lana mineral de 90 kg/m³ de densidad. | 1.05 | 14060 | 14763
mt12psg030a |  | kg |  | Pasta de juntas. | 0.3 | 621.73 | 186.52
mt12psg040a |  | m |  | Cinta microperforada de papel. | 1.6 | 29.43 | 47.09
[5 empty] | Subtotal materiales: |  | 16225.2
2 |  |  |  | Mano de obra
mo053 |  | h |  | Maestro 1ª montador de prefabricados interiores. | 0.325 | 8556.75 | 2780.94
mo100 |  | h |  | Ayudante montador de mamparas y sistemas de placas. | 0.325 | 6224.8 | 2023.06
[5 empty] | Subtotal mano de obra: |  | 4804
3 |  |  |  | Herramientas
|  | % |  | Herramientas | 2 | 21029.2 | 420.58
Coste de mantenimiento decenal: $ 2.359,48 en los primeros 10 años. |  |  |  |  | Costos directos (1+2+3): |  | 21449.8