## Hoja 1
RRY013 | m² |  | Trasdosado directo de placas de yeso laminado, de alta resistencia a la humedad. Sistema "KNAUF".
Trasdosado directo, sistema W622.es Drystar "KNAUF", de 40 mm de espesor total, con nivel de calidad del acabado Q1, formado por placa de yeso laminado tipo Drystar (GM-FH1IR) de 12,5 mm de espesor, formando sándwich con una placa tipo Drystar (GM-FH1IR) de 12,5 mm de espesor, atornilladas a una estructura metálica de acero galvanizado de maestras de 90x50 y 0,55 mm de espesor, previamente anclada al paramento vertical cada 400 mm, con tornillos de acero. Incluso fijaciones para el anclaje de los perfiles; tornillería para la fijación de las placas y pasta de juntas Drystar Filler "KNAUF", cinta de juntas Drystar Tape "KNAUF". El precio incluye la resolución de encuentros y puntos singulares, pero no incluye el aislamiento a colocar entre las placas y el paramento.
Código |  | Unidad |  | Descripción | Cantidad | Precio unitario | Importe
1 |  |  |  | Materiales
mt12pfk011d |  | m |  | Maestra Omega "KNAUF" 80x15x50 mm, de lámina de acero galvanizado. | 3.658 | 1110.22 | 4061.18
mt12drk010a |  | m² |  | Placa de yeso laminado reforzada con tejido de fibra GM-FH1IR / 1200 / 2600 / 12,5 / con los bordes longitudinales cuadrados, especial Drystar "KNAUF" con alma de yeso y caras revestidas con una lámina de fibra de vidrio; Euroclase A2-s1, d0 de reacción al fuego. | 1.05 | 10529.8 | 11056.3
mt12drk012a |  | kg |  | Pasta de juntas Drystar Filler "KNAUF", con aditivo hidrófugo, Euroclase A2-s1, d0 de reacción al fuego, rango de temperatura de trabajo de 10 a 35°C, para aplicación manual o mecánica con cinta de juntas. | 0.485 | 815.77 | 395.65
mt12drk013 |  | m |  | Cinta de juntas Drystar Tape "KNAUF". | 1.6 | 44.27 | 70.83
[5 empty] | Subtotal materiales: |  | 15583.9
2 |  |  |  | Mano de obra
mo053 |  | h |  | Maestro 1ª montador de prefabricados interiores. | 0.455 | 8556.75 | 3893.32
mo100 |  | h |  | Ayudante montador de mamparas y sistemas de placas. | 0.455 | 6224.8 | 2832.28
[5 empty] | Subtotal mano de obra: |  | 6725.6
3 |  |  |  | Herramientas
|  | % |  | Herramientas | 2 | 22309.5 | 446.19
Coste de mantenimiento decenal: $ 2.503,13 en los primeros 10 años. |  |  |  |  | Costos directos (1+2+3): |  | 22755.7