## Hoja 1
RSB017 | m² |  | Sobrelosa de mortero autonivelante de cemento.
Sobrelosa interior, de 30 mm de espesor, de mortero autonivelante de cemento, con resistencia a compresión de 25 N/mm², resistencia a flexión de 5 N/mm², vaciado con mezcladora-bombeadora, sobre lámina de aislamiento para formación de suelo flotante; y posterior aplicación de agente filmógeno, (0,15 l/m²). Incluso banda de panel rígido de poliestireno expandido para la preparación de las juntas perimetrales de dilatación. El precio no incluye la lámina de aislamiento.
Código |  | Unidad |  | Descripción | Cantidad | Precio unitario | Importe
1 |  |  |  | Materiales
mt16pea020a |  | m² |  | Panel rígido de poliestireno expandido, mecanizado lateral recto, de 10 mm de espesor, resistencia térmica 0,25 m²K/W, conductividad térmica 0,036 W/(mK), para junta de proyecto. | 0.1 | 1224.3 | 122.43
mt09moc030b |  | kg |  | Mortero autonivelante de cemento, con resistencia a compresión de 25 N/mm², resistencia a flexión de 5 N/mm², compuesto por ligantes hidráulicos, resinas poliméricas, áridos silíceos, fibra de vidrio y aditivos orgánicos e inorgánicos, para espesores de 8 a 50 mm, usado en nivelación de pisos. | 51 | 447.22 | 22808.2
mt08cur020a |  | l |  | Agente filmógeno, para el curado de hormigones y morteros. | 0.15 | 962.22 | 144.33
[5 empty] | Subtotal materiales: |  | 23075
2 |  |  |  | Maquinaria
mq06pym020 |  | h |  | Mezcladora-bombeadora para morteros autonivelantes. | 0.08 | 7157.95 | 572.64
[5 empty] | Subtotal maquinaria: |  | 572.64
3 |  |  |  | Mano de obra
mo031 |  | h |  | Maestro 1ª aplicador de mortero autonivelante. | 0.034 | 8689.02 | 295.43
mo069 |  | h |  | Ayudante aplicador de mortero autonivelante. | 0.026 | 6494.86 | 168.87
[5 empty] | Subtotal mano de obra: |  | 464.3
4 |  |  |  | Herramientas
|  | % |  | Herramientas | 2 | 24111.9 | 482.24
Coste de mantenimiento decenal: $ 983,77 en los primeros 10 años. |  |  |  |  | Costos directos (1+2+3+4): |  | 24594.2