## Hoja 1
RSC030 | m² |  | Tratamiento de acabado superficial en obra de piso interior de terrazo.
Abrillantado mecánico en obra de piso interior de terrazo, con muelas de 400 o superior, previa aplicación de líquido cristalizador.
Código |  | Unidad |  | Descripción | Cantidad | Precio unitario | Importe
1 |  |  |  | Materiales
mt18tsm110a |  | l |  | Líquido cristalizador, de color blanco, con pH de 2,5, para tratamiento superficial de cristalizado y abrillantado, en pisos de piedra natural o de terrazo. | 0.125 | 14168 | 1771
[5 empty] | Subtotal materiales: |  | 1771
2 |  |  |  | Maquinaria
mq08war155 |  | h |  | Abrillantadora para el cristalizado o el abrillantado de pisos de piedra natural o de terrazo, con plato de lana de acero o esponja sintética. | 0.15 | 1579.29 | 236.89
[5 empty] | Subtotal maquinaria: |  | 236.89
3 |  |  |  | Mano de obra
mo037 |  | h |  | Maestro 1ª pulidor de pisos. | 0.171 | 8324.16 | 1423.43
[5 empty] | Subtotal mano de obra: |  | 1423.43
4 |  |  |  | Herramientas
|  | % |  | Herramientas | 2 | 3431.32 | 68.63
Coste de mantenimiento decenal: $ 4.514,95 en los primeros 10 años. |  |  |  |  | Costos directos (1+2+3+4): |  | 3499.95