## Hoja 1
RSC100 | m² |  | Piso continuo interior decorativo de terrazo en sitio, con mortero a base de resina epoxi.
Piso continuo interior decorativo de terrazo en sitio, de 8 mm de espesor, resistencia al deslizamiento media, realizado sobre superficie soporte de mortero de cemento o de hormigón. IMPRIMACIÓN: imprimación epoxi de dos componentes, sin disolventes, aplicada con rodillo, 0,5 kg/m². CAPA DE MORTERO: mortero epoxi de dos componentes, a base de resinas epoxi, cargas minerales y árido de mármol, de granulometría comprendida entre 3 y 8 mm, aplicado con llana, 31,75 kg/m². CAPA DE SELLADO: sellador, a base de polímeros elastoméricos, transparente, aplicado con abrillantadora, 0,15 l/m². El precio no incluye la superficie soporte ni la ejecución de las juntas.
Código |  | Unidad |  | Descripción | Cantidad | Precio unitario | Importe
1 |  |  |  | Materiales
mt28mct010a |  | kg |  | Imprimación epoxi de dos componentes, sin disolventes, para mejorar la adherencia de los soportes de mortero de cemento y de hormigón, para aplicar con rodillo. | 0.5 | 9904.47 | 4952.24
mt28mct020a |  | kg |  | Mortero epoxi de dos componentes, a base de resinas epoxi, cargas minerales y árido de mármol, de granulometría comprendida entre 3 y 8 mm, para pisos continuos de terrazo en sitio, para aplicar con llana. | 31.75 | 2506.28 | 79574.39
mt28mct040a |  | l |  | Sellador, a base de polímeros elastoméricos, transparente, con resistencia al deslizamiento media, para pisos continuos de terrazo en sitio, para aplicar con abrillantadora. | 0.15 | 25933.9 | 3890.09
[5 empty] | Subtotal materiales: |  | 88416.72
2 |  |  |  | Maquinaria
mq08war151 |  | h |  | Pulidora de alta velocidad para pisos de terrazo en sitio, compuesta por platos giratorios a los que se acoplan una serie de muelas abrasivas diamantadas. | 0.4 | 2721.78 | 1088.71
mq08war156 |  | h |  | Abrillantadora de alta velocidad para pisos de terrazo en sitio, con plato de esponja sintética. | 0.3 | 4918.88 | 1475.66
[5 empty] | Subtotal maquinaria: |  | 2564.37
3 |  |  |  | Mano de obra
mo020 |  | h |  | Maestro 1ª construcción. | 0.796 | 8689.02 | 6916.46
mo113 |  | h |  | Jornal construcción. | 0.455 | 6257.69 | 2847.25
mo037 |  | h |  | Maestro 1ª pulidor de pisos. | 0.455 | 8689.02 | 3953.5
mo075 |  | h |  | Ayudante pulidor de pisos. | 0.341 | 6494.86 | 2214.75
[5 empty] | Subtotal mano de obra: |  | 15931.96
4 |  |  |  | Herramientas
|  | % |  | Herramientas | 2 | 106913.05 | 2138.26
Coste de mantenimiento decenal: $ 9.814,62 en los primeros 10 años. |  |  |  |  | Costos directos (1+2+3+4): |  | 109051.31