## Hoja 1
RSD015 | m |  | Guardapolvos de aluminio.
Guardapolvos de aluminio anodizado, de 60 mm de altura, color plata. COLOCACIÓN: con adhesivo.
Código |  | Unidad |  | Descripción | Cantidad | Precio unitario | Importe
1 |  |  |  | Materiales
mt47adc110a |  | kg |  | Adhesivo especial de poliuretano bicomponente. | 0.06 | 3215.52 | 192.93
mt18rpp010a |  | m |  | Guardapolvos de aluminio anodizado, de 60 mm de altura, color plata, incluso piezas para uniones, resolución de ángulos y terminaciones. | 1.05 | 9132.36 | 9588.98
[5 empty] | Subtotal materiales: |  | 9781.91
2 |  |  |  | Mano de obra
mo023 |  | h |  | Maestro 1ª solador. | 0.136 | 8324.16 | 1132.09
[5 empty] | Subtotal mano de obra: |  | 1132.09
3 |  |  |  | Herramientas
|  | % |  | Herramientas | 2 | 10914 | 218.28
Coste de mantenimiento decenal: $ 2.003,81 en los primeros 10 años. |  |  |  |  | Costos directos (1+2+3): |  | 11132.3