## Hoja 1
RSF005 | m² |  | Limpiapies de entrada al edificio, con perfiles de aluminio.
Limpiapies de entrada al edificio, capaz de soportar cargas normales y pesadas, con capacidad de retención de partículas gruesas de suciedad existente en el calzado, formado por perfiles de aluminio anodizado, acabado natural, de 17 mm de altura, 28 mm de anchura y 5 mm de distancia entre perfiles, con inserciones de caucho combinadas con tiras de cepillos. COLOCACIÓN: sobre cajeado en piso.
Código |  | Unidad |  | Descripción | Cantidad | Precio unitario | Importe
1 |  |  |  | Materiales
mt18fel110bb |  | m² |  | Limpiapies de entrada al edificio, capaz de soportar cargas normales y pesadas, con capacidad de retención de partículas gruesas de suciedad existente en el calzado, formado por perfiles de aluminio anodizado, acabado natural, de 17 mm de altura, 28 mm de anchura y 5 mm de distancia entre perfiles, con inserciones de caucho combinadas con tiras de cepillos, para instalar en cajeado de piso. | 1 | 459748 | 459748
[5 empty] | Subtotal materiales: |  | 459748
2 |  |  |  | Mano de obra
mo027 |  | h |  | Maestro1ª instalador de moquetas y revestimientos textiles. | 0.091 | 8324.16 | 757.5
mo065 |  | h |  | Ayudante instalador de moquetas y revestimientos textiles. | 0.091 | 6222.52 | 566.25
[5 empty] | Subtotal mano de obra: |  | 1323.75
3 |  |  |  | Herramientas
|  | % |  | Herramientas | 2 | 461071.75 | 9221.44
Coste de mantenimiento decenal: $ 245.963,48 en los primeros 10 años. |  |  |  |  | Costos directos (1+2+3): |  | 470293.19