## Hoja 1
RSL020 | m | Guardapolvos laminado.
Guardapolvos de MDF, de 41x22 mm, recubierto con una lámina plástica de imitación de madera, color a elegir, fijado al paramento mediante clavos. Incluso cera de relleno para el sellado de orificios.
Código |  | Unidad | Descripción | Cantidad | Precio unitario | Importe
1 |  |  | Materiales
mt18rma040h |  | m | Guardapolvos de MDF, de 41x22 mm, recubierto con una lámina plástica de imitación de madera, color a elegir, y resistencia a la abrasión AC3. | 1.05 | 3651.56 | 3834.14
mt18mva150i |  | Ud | Clavo de acero galvanizado con cabeza perdida, de 2,2 mm de diámetro y 45 mm de longitud. | 2.5 | 20.86 | 52.15
mt22www080 |  | kg | Cera de relleno, para tapar defectos superficiales de la madera. | 0.008 | 41958.1 | 335.66
|  |  |  | Subtotal materiales: |  | 4221.95
2 |  |  | Mano de obra
mo028 |  | h | Maestro 1ª instalador de pavimentos laminados. | 0.136 | 8324.16 | 1132.09
|  |  |  | Subtotal mano de obra: |  | 1132.09
3 |  |  | Herramientas
|  | % | Herramientas | 2 | 5354.04 | 107.08
Coste de mantenimiento decenal: $ 1.583,72 en los primeros 10 años. |  |  |  | Costos directos (1+2+3): |  | 5461.12